## URC_revB
Designation	Quantity	Designator	Package
SY7080	1	U1	SOT23-6
56.2K_1%	1	R5	R_0603_5MIL_DWS
100K_1%	1	R4	R_0603_5MIL_DWS
4.7uH NRS4018T4R7MDGJ	1	L1	CD43
SMD КОНД 0805 22 UF 6.3VDC	3	C1,C4,C6	C_0805_5MIL_DWS
SMD КЛЮЧ ТАКТИЛЕН TSW66-V043R-100-LF / T1102NE 6x6x4.3mm	2	SW1,SW2
ИС VS1838B	1	U3	RPM7236-V
SMD РЕЗ 0805 2 K 5%	5	R14,R13,R12,R10,R9	R_0805_5MIL_DWS
СВЕТОДИОД IR IR333-A	1	LED2	LED-5mm-PTH-KA
ATTINY85-20PU	1	U2	SO-8
СЪЕДИНИТЕЛ BTH-DP-AA-LF (BH311P)	1	BAT1	BATTERY-1xAA
SMD РЕЗ 1206 4.7 OHM 5%	1	R11	R_1206_5MIL_DWS
SMD РЕЗ 0805 10 K 5%	4	R8,R6,R3,R2	R_0805_5MIL_DWS
SMD РЕЗ 0805 100 K 5%	1	R7	R_0805_5MIL_DWS
SMD РЕЗ 0805 22 K 5%	1	R1	R_0805_5MIL_DWS
LED 3mm RED PTH	1	LED1	LED-3mm-PTH-KA
WNM2016-3/TR	1	FET1	SOT23
SMD КОНД 0805 2.2 UF	3	C5,C3,C2	C_0805_5MIL_DWS